## TangPrimer25K(CPU)
GW5A-LV25MG121-Version A
# | Name | BANK | Memo | Assign | Dir | # | Name | BANK | Memo | Assign | Dir | # | Name | BANK | Memo | Assign | Dir | # | Name | BANK | Memo | Assign | Dir
1 | GND | - |  | - | - | 2 | VCCIO2/3 |  | Input | - | - | 61 | GND | - |  | - | - | 62 | GND | - |  | - | -
3 | B2 | 5 |  | sram_sio3 | inout | 4 | VCCIO2/3 |  | Input | - | - | 63 | L9 | 0 |  | slot_merq_n | out | 64 | H5 | 1 | GCLKT | clk28m | in
5 | C2 | 5 |  | sram_cs_n | out | 6 | L2 | 2 |  | slot_cs1_n | out | 65 | K9 | 0 |  | slot_wr_n | out | 66 | J5 | 1 | GCLKC | slot_a11 | out
7 | F2 | 5 | GCLKT | sram_sclk | out | 8 | L1 | 2 |  | slot_cs2_n | out | 67 | J8 | 0 | GCLK | slot_rd_n | out | 68 | L5 | 1 | GCLKT | slot_a10 | out
9 | F1 | 5 | GCLKC | sram_sio0 | inout | 10 | K1 | 2 |  | slot_cs12_n | out | 69 | K8 | 0 | GCLK | slot_reset_n | out | 70 | K5 | 1 | GCLKC | slot_a7 | out
11 | A1 | 5 |  | sram_sio1 | inout | 12 | K2 | 2 |  | slot_sltsl1_n | out | 71 | F7 | 0 | GCLK | slot_oe_n | out | 72 | H8 | 1 |  | slot_a6 | out
13 | D8 | 5 | RECONFIG |  |  | 14 | J4 | 2 |  | slot_sltsl2_n | out | 73 | F6 | 0 | GCLK | slot_a9 | out | 74 | H7 | 1 |  | slot_a12 | out
15 | E1 | 5 | GCLKC | sram_sio2 | inout | 16 | K4 | 2 |  | slot_rfsh_n | out | 75 | GND | - |  | - | - | 76 | G7 | 1 |  | slot_a8 | out
17 | D1 | 5 |  | hs_clk | out | 18 | G2 | 2 | RPLL | slot_wait_n | in | 77 | E8 | 4 | READY |  |  | 78 | G8 | 1 |  | slot_a14 | out
19 | GND | - |  | - | - | 20 | G1 | 2 |  | slot_int_n | in | 79 | B3 | 4 | UART_RX | uart_rx | in | 80 | F5 | 1 |  | slot_a13 | out
21 | C1 | 10 | TCK | hs_sio3 | in/out | 22 | L4 | 2 | GCLKT | slot_m1_n | out | 81 | C3 | 4 | UART_TX | uart_tx | out | 82 | G5 | 1 |  | slot_data_dir | out
23 | B1 | 10 | TMS | hs_sio2 | in/out | 24 | L3 | 2 | GCLKC | slot_busdir | in | 83 | E3 | 4 |  | slot_a15 | out | 84 | VCCIO0/1 | - | Input | - | -
25 | A2 | 10 | TDO | hs_sio1 | in/out | 26 | J1 | 2 | GCLKT | slot_iorq_n | out | 85 | D7 | 4 | DONE |  |  | 86 | VCCIO0/1 | - | Input | - | -
27 | A3 | 10 | TDI | hs_sio0 | in/out | 28 | J2 | 2 | GCLKC | mcu_cs_n | in | 87 | GND | - |  | - | - | 88 | GND | - |  | - | -
29 | GND | - |  | - | - | 30 | G4 | 3 | GCLKT | mcu_mosi | in | 89 | VCCIO6/7 | - | Input | - | - | 90 | L6 | 7 |  | slot_clock_n | out
31 | M0_D3_P | MIPI |  |  |  | 32 | H4 | 3 | GCLKC | mcu_miso | out | 91 | VCCIO6/7 | - | Input | - | - | 92 | K6 | 7
33 | M0_D3_N | MIPI |  |  |  | 34 | H1 | 3 | GCLKT | mcu_sclk | in | 93 | J11 | 7 | GCLK | slot_a0 | out | 94 | K7 | 7 |  | slot_d0 | in/out
35 | GND | - |  | - | - | 36 | H2 | 3 | GCLKC | mcu_intr | out | 95 | J10 | 7 | GCLK | slot_a1 | out | 96 | J7 | 7 |  | slot_d1 | in/out
37 | M0_D2_P | MIPI |  |  |  | 38 | VDD_1V8 | - | Output |  |  | 97 | H11 | 7 | GCLK | slot_a2 | out | 98 | L7 | 7 |  | slot_d2 | in/out
39 | M0_D2_N | MIPI |  |  |  | 40 | VDD_1V8 | - | Output |  |  | 99 | H10 | 7 | GCLK | slot_a3 | out | 100 | L8 | 7 |  | slot_d3 | in/out
41 | GND | - |  | - | - | 42 | VDD_2V5 | - | Output |  |  | 101 | G11 | 7 |  | slot_a4 | out | 102 | L10 | 7 |  | slot_d4 | in/out
43 | M0_CK_P | MIPI |  |  |  | 44 | VDD_2V5 | - | Output |  |  | 103 | G10 | 7 |  | slot_a5 | out | 104 | K10 | 7 |  | slot_d5 | in/out
45 | M0_CK_N | MIPI |  |  |  | 46 | VDD_3V3 | - | Output |  |  | 105 | GND | - |  | - | - | 106 | K11 | 7 |  | slot_d6 | in/out
47 | GND | - |  | - | - | 48 | VDD_3V3 | - | Output |  |  | 107 | D11 | 6 |  | slot_ma13 | out | 108 | L11 | 7 |  | slot_d7 | in/out
49 | M0_D1_P | MIPI |  |  |  | 50 | VDD_3V3 | - | Output |  |  | 109 | D10 | 6 |  | slot_ma14 | out | 110 | GND | - |  | - | -
51 | M0_D1_N | MIPI |  |  |  | 52 | VDD_5V | - | Input |  |  | 111 | C11 | 6 | GCLK | slot_ma15 | out | 112 | E11 | 6 | GCLKT
53 | GND | - |  | - | - | 54 | VDD_5V | - | Input |  |  | 113 | C10 | 6 | GCLK | slot_ma16 | out | 114 | E10 | 6 | GCLKC | slot_rom0_ce_n | out
55 | M0_D0_P | MIPI |  |  |  | 56 | VDD_5V | - | Input |  |  | 115 | B11 | 6 | RPLL | slot_ma17 | out | 116 | A11 | 6 |  | slot_rom1_ce_n | out
57 | M0_D0_N | MIPI |  |  |  | 58 | VDD_5V | - | Input |  |  | 117 | B10 | 6 |  | slot_ma18 | out | 118 | A10 | 6 |  | hs_cs_n | out
59 | GND | - |  | - | - | 60 | VDD_5V | - | Input |  |  | 119 | GND | - |  | - | - | 120 | GND | - |  | - | -
漢字ROM は、ConfigROM の隙間に配置

## TangPrimer25K(SOUND)
GW5A-LV25MG121-Version A
# | Name | BANK | Memo | Assign | Dir | # | Name | BANK | Memo | Assign | Dir | # | Name | BANK | Memo | Assign | Dir | # | Name | BANK | Memo | Assign | Dir
1 | GND | - |  | - | - | 2 | VCCIO2/3 |  | Input | - | - | 61 | GND | - |  | - | - | 62 | GND | - |  | - | -
3 | B2 | 5 |  | hs_cs_n | in | 4 | VCCIO2/3 |  | Input | - | - | 63 | L9 | 0 |  |  |  | 64 | H5 | 1 | GCLKT | clk28m | in
5 | C2 | 5 |  | hs_sio3 | in/out | 6 | L2 | 2 |  |  |  | 65 | K9 | 0 |  |  |  | 66 | J5 | 1 | GCLKC
7 | F2 | 5 | GCLKT | hs_clk | in | 8 | L1 | 2 |  |  |  | 67 | J8 | 0 | GCLK |  |  | 68 | L5 | 1 | GCLKT | sram0_sclk | out
9 | F1 | 5 | GCLKC | hs_sio2 | in/out | 10 | K1 | 2 |  |  |  | 69 | K8 | 0 | GCLK |  |  | 70 | K5 | 1 | GCLKC | sram0_cs_n | out
11 | A1 | 5 |  | hs_sio1 | in/out | 12 | K2 | 2 |  |  |  | 71 | F7 | 0 | GCLK |  |  | 72 | H8 | 1 |  | sram0_sio0 | inout
13 | D8 | 5 | RECONFIG |  |  | 14 | J4 | 2 |  |  |  | 73 | F6 | 0 | GCLK |  |  | 74 | H7 | 1 |  | sram0_sio1 | inout
15 | E1 | 5 | GCLKC | hs_sio0 | in/out | 16 | K4 | 2 |  |  |  | 75 | GND | - |  | - | - | 76 | G7 | 1 |  | sram0_sio2 | inout
17 | D1 | 5 |  | hs_ready | output | 18 | G2 | 2 | RPLL |  |  | 77 | E8 | 4 | READY |  |  | 78 | G8 | 1 |  | sram0_sio3 | inout
19 | GND | - |  | - | - | 20 | G1 | 2 |  |  |  | 79 | B3 | 4 | UART_RX | uart_rx | in | 80 | F5 | 1 |  | SLOT_INT
21 | C1 | 10 | TCK |  |  | 22 | L4 | 2 | GCLKT |  |  | 81 | C3 | 4 | UART_TX | uart_tx | out | 82 | G5 | 1 |  | SLOT_WAIT
23 | B1 | 10 | TMS |  |  | 24 | L3 | 2 | GCLKC |  |  | 83 | E3 | 4 |  |  |  | 84 | VCCIO0/1 | - | Input | - | -
25 | A2 | 10 | TDO |  |  | 26 | J1 | 2 | GCLKT | sram1_sclk | out | 85 | D7 | 4 | DONE |  |  | 86 | VCCIO0/1 | - | Input | - | -
27 | A3 | 10 | TDI |  |  | 28 | J2 | 2 | GCLKC | sram1_cs_n | out | 87 | GND | - |  | - | - | 88 | GND | - |  | - | -
29 | GND | - |  | - | - | 30 | G4 | 3 | GCLKT | sram1_sio0 | inout | 89 | VCCIO6/7 | - | Input | - | - | 90 | L6 | 7 |  | dipsw0 | in
31 | M0_D3_P | MIPI |  |  |  | 32 | H4 | 3 | GCLKC | sram1_sio1 | inout | 91 | VCCIO6/7 | - | Input | - | - | 92 | K6 | 7 |  | dipsw1 | in
33 | M0_D3_N | MIPI |  |  |  | 34 | H1 | 3 | GCLKT | sram1_sio2 | inout | 93 | J11 | 7 | GCLK |  |  | 94 | K7 | 7 |  | led0 | out
35 | GND | - |  | - | - | 36 | H2 | 3 | GCLKC | sram1_sio3 | inout | 95 | J10 | 7 | GCLK |  |  | 96 | J7 | 7 |  | led1 | out
37 | M0_D2_P | MIPI |  |  |  | 38 | VDD_1V8 | - | Output |  |  | 97 | H11 | 7 | GCLK |  |  | 98 | L7 | 7 |  | led2 | out
39 | M0_D2_N | MIPI |  |  |  | 40 | VDD_1V8 | - | Output |  |  | 99 | H10 | 7 | GCLK |  |  | 100 | L8 | 7 |  | led3 | out
41 | GND | - |  | - | - | 42 | VDD_2V5 | - | Output |  |  | 101 | G11 | 7 |  |  |  | 102 | L10 | 7 |  | audioi_mclk | in
43 | M0_CK_P | MIPI |  |  |  | 44 | VDD_2V5 | - | Output |  |  | 103 | G10 | 7 |  |  |  | 104 | K10 | 7 |  | audioi_bclk | in
45 | M0_CK_N | MIPI |  |  |  | 46 | VDD_3V3 | - | Output |  |  | 105 | GND | - |  | - | - | 106 | L11 | 7 |  | audioi_lrclk | in
47 | GND | - |  | - | - | 48 | VDD_3V3 | - | Output |  |  | 107 | D11 | 6 |  |  |  | 108 | K11 | 7 |  | audioi_sdata | in
49 | M0_D1_P | MIPI |  |  |  | 50 | VDD_3V3 | - | Output |  |  | 109 | D10 | 6 |  |  |  | 110 | GND | - |  | - | -
51 | M0_D1_N | MIPI |  |  |  | 52 | VDD_5V | - | Input |  |  | 111 | C11 | 6 | GCLK |  |  | 112 | E11 | 6 | GCLKT | audioo_mclk | out
53 | GND | - |  | - | - | 54 | VDD_5V | - | Input |  |  | 113 | C10 | 6 | GCLK |  |  | 114 | E10 | 6 | GCLKC | audioo_bclk | out
55 | M0_D0_P | MIPI |  |  |  | 56 | VDD_5V | - | Input |  |  | 115 | B11 | 6 | RPLL |  |  | 116 | A11 | 6 |  | audioo_lrclk | out
57 | M0_D0_N | MIPI |  |  |  | 58 | VDD_5V | - | Input |  |  | 117 | B10 | 6 |  |  |  | 118 | A10 | 6 |  | audioo_sdata | out
59 | GND | - |  | - | - | 60 | VDD_5V | - | Input |  |  | 119 | GND | - |  | - | - | 120 | GND | - |  | - | -
カートリッジスロットの SNDIN を A/D した信号を受け取る I2S をつける。
ステレオの左チャネルが SLOT#1, 右チャネルが SLOT#2

## TangPrimer25K(VDP)
GW5A-LV25MG121-Version A
# | Name | BANK | Memo | Assign | Dir | # | Name | BANK | Memo | Assign | Dir | # | Name | BANK | Memo | Assign | Dir | # | Name | BANK | Memo | Assign | Dir
1 | GND | - |  | - | - | 2 | VCCIO2/3 |  | Input | - | - | 61 | GND | - |  | - | - | 62 | GND | - |  | - | - | HDMI出力
3 | B2 | 5 |  | hs_cs_n | in | 4 | VCCIO2/3 |  | Input | - | - | 63 | L9 | 0 |  | SD_WE_N |  | 64 | H5 | 1 | GCLKT | TMDS_CLK_P | output | IO_LOC "tmds_d_p[2]" H8;IO_LOC "tmds_d_n[2]" H7;IO_PORT "tmds_d_p[2]" IO_TYPE=LVCMOS33D;
5 | C2 | 5 |  | hs_sio3 | in/out | 6 | L2 | 2 |  | SD_A0 |  | 65 | K9 | 0 |  | SD_CAS_N |  | 66 | J5 | 1 | GCLKC | TMDS_CLK_N | output | IO_LOC "tmds_d_p[1]" G7;IO_LOC "tmds_d_n[1]" G8;IO_PORT "tmds_d_p[1]" IO_TYPE=LVCMOS33D;
7 | F2 | 5 | GCLKT | hs_clk | in | 8 | L1 | 2 |  | SD_A1 |  | 67 | J8 | 0 | GCLK | SD_RAS_N |  | 68 | L5 | 1 | GCLKT | SLOT_INT |  | IO_LOC "tmds_d_p[0]" F5;IO_LOC "tmds_d_n[0]" G5;IO_PORT "tmds_d_p[0]" IO_TYPE=LVCMOS33D;
9 | F1 | 5 | GCLKC | hs_sio2 | in/out | 10 | K1 | 2 |  | SD_A2 |  | 69 | K8 | 0 | GCLK | SD_CS_N |  | 70 | K5 | 1 | GCLKC | SLOT_WAIT |  | IO_LOC "tmds_clk_p" H5;IO_LOC "tmds_clk_n" J5;IO_PORT "tmds_clk_p" IO_TYPE=LVCMOS33D;
11 | A1 | 5 |  | hs_sio1 | in/out | 12 | K2 | 2 |  | SD_A3 |  | 71 | F7 | 0 | GCLK | SD_UDQM |  | 72 | H8 | 1 |  | TMDS_D_P[2] | output
13 | D8 | 5 | RECONFIG |  |  | 14 | J4 | 2 |  | SD_A4 |  | 73 | F6 | 0 | GCLK | SD_LDQM |  | 74 | H7 | 1 |  | TMDS_D_N[2] | output
15 | E1 | 5 | GCLKC | hs_sio0 | in/out | 16 | K4 | 2 |  | SD_A5 |  | 75 | GND | - |  | - | - | 76 | G7 | 1 |  | TMDS_D_P[1] | output
17 | D1 | 5 |  | hs_ready | output | 18 | G2 | 2 | RPLL | SD_A6 |  | 77 | E8 | 4 | READY |  |  | 78 | G8 | 1 |  | TMDS_D_N[1] | output | SDRAM
19 | GND | - |  | - | - | 20 | G1 | 2 |  | SD_A7 |  | 79 | B3 | 4 | UART_RX | uart_rx | in | 80 | F5 | 1 |  | TMDS_D_P[0] | output |  | W9864G6KH-6 | C62378 | 64Mbit | 166MHz
21 | C1 | 10 | TCK | osd_spi_clk | input | 22 | L4 | 2 | GCLKT | SD_A8 |  | 81 | C3 | 4 | UART_TX | uart_tx | out | 82 | G5 | 1 |  | TMDS_D_N[0] | output |  | W9864G6KH-6I | C503937 | 64Mbit | 166MHz
23 | B1 | 10 | TMS | osd_spi_cs_n | input | 24 | L3 | 2 | GCLKC | SD_A9 |  | 83 | E3 | 4 |  | SD_CKE |  | 84 | VCCIO0/1 | - | Input | - | -
25 | A2 | 10 | TDO | osd_spi_miso | output | 26 | J1 | 2 | GCLKT | SD_A10 |  | 85 | D7 | 4 | DONE |  |  | 86 | VCCIO0/1 | - | Input | - | - |  | DQ0-15
27 | A3 | 10 | TDI | osd_spi_mosi | input | 28 | J2 | 2 | GCLKC | SD_A11 |  | 87 | GND | - |  | - | - | 88 | GND | - |  | - | - |  | A0-A11
29 | GND | - |  | - | - | 30 | G4 | 3 | GCLKT | SD_CLK |  | 89 | VCCIO6/7 | - | Input | - | - | 90 | L6 | 7 |  | SD_DQ0 |  |  | WE
31 | M0_D3_P | MIPI |  |  |  | 32 | H4 | 3 | GCLKC | SD_BS0 |  | 91 | VCCIO6/7 | - | Input | - | - | 92 | K6 | 7 |  | SD_DQ1 |  |  | CAS
33 | M0_D3_N | MIPI |  |  |  | 34 | H1 | 3 | GCLKT | clk28m | in | 93 | J11 | 7 | GCLK | SD_DQ10 |  | 94 | K7 | 7 |  | SD_DQ2 |  |  | RAS
35 | GND | - |  | - | - | 36 | H2 | 3 | GCLKC | SD_BS1 |  | 95 | J10 | 7 | GCLK | SD_DQ11 |  | 96 | J7 | 7 |  | SD_DQ3 |  |  | CS
37 | M0_D2_P | MIPI |  |  |  | 38 | VDD_1V8 | - | Output |  |  | 97 | H11 | 7 | GCLK | SD_DQ12 |  | 98 | L7 | 7 |  | SD_DQ4 |  |  | UDQM
39 | M0_D2_N | MIPI |  |  |  | 40 | VDD_1V8 | - | Output |  |  | 99 | H10 | 7 | GCLK | SD_DQ13 |  | 100 | L8 | 7 |  | SD_DQ5 |  |  | LDQM
41 | GND | - |  | - | - | 42 | VDD_2V5 | - | Output |  |  | 101 | G11 | 7 |  | SD_DQ14 |  | 102 | L10 | 7 |  | SD_DQ6 |  |  | BS0-1
43 | M0_CK_P | MIPI |  |  |  | 44 | VDD_2V5 | - | Output |  |  | 103 | G10 | 7 |  | SD_DQ15 |  | 104 | K10 | 7 |  | SD_DQ7 |  |  | CLK
45 | M0_CK_N | MIPI |  |  |  | 46 | VDD_3V3 | - | Output |  |  | 105 | GND | - |  | - | - | 106 | L11 | 7 |  | SD_DQ8 |  |  | CKE
47 | GND | - |  | - | - | 48 | VDD_3V3 | - | Output |  |  | 107 | D11 | 6 |  | dipsw0 | in | 108 | K11 | 7 |  | SD_DQ9
49 | M0_D1_P | MIPI |  |  |  | 50 | VDD_3V3 | - | Output |  |  | 109 | D10 | 6 |  | dipsw1 | in | 110 | GND | - |  | - | -
51 | M0_D1_N | MIPI |  |  |  | 52 | VDD_5V | - | Input |  |  | 111 | C11 | 6 | GCLK | led0 | out | 112 | E11 | 6 | GCLKT | audio_mclk | in
53 | GND | - |  | - | - | 54 | VDD_5V | - | Input |  |  | 113 | C10 | 6 | GCLK | led1 | out | 114 | E10 | 6 | GCLKC | audio_bclk | in
55 | M0_D0_P | MIPI |  |  |  | 56 | VDD_5V | - | Input |  |  | 115 | B11 | 6 | RPLL | led2 | out | 116 | A11 | 6 |  | audio_lrclk | in
57 | M0_D0_N | MIPI |  |  |  | 58 | VDD_5V | - | Input |  |  | 117 | B10 | 6 |  | led3 | out | 118 | A10 | 6 |  | audio_sdata | in
59 | GND | - |  | - | - | 60 | VDD_5V | - | Input |  |  | 119 | GND | - |  | - | - | 120 | GND | - |  | - | -
VRAM用の SDRAM (16bit) を繋げる → 16bit の速度で足りるか要確認
MIPI_OUTを HDMI_OUTとして使えるか要確認

## MSX80BUS
MSX80BUS A (Left) | [5 empty] | MSX80BUS B (Right) | [5 empty] | MSX Cartridge Slot
# | Assign | Dir | # | Assign | Dir | # | Assign | Dir | # | Assign | Dir | # | Assign | Dir | # | Assign | Dir
1 | A1 |  | 2 | A13 |  | 1 | /CS1 |  | 2 | /CS2 |  | 1 | /CS1 | O | 2 | /CS2 | O
3 | A3 |  | 4 | A0 |  | 3 | /CS12 |  | 4 | /SLTSL1 |  | 3 | /CS12 | O | 4 | /SLTSL | O
5 | A5 |  | 6 | A2 |  | 5 | /SLTSL2 |  | 6 | /RFSH |  | 5 | Reserved | - | 6 | /RFSH | O
7 | D1 |  | 8 | A4 |  | 7 | /WAIT |  | 8 | /INT |  | 7 | /WAIT | I | 8 | /INT | I
9 | D3 |  | 10 | D0 |  | 9 | /M1 |  | 10 | /BUSDIR |  | 9 | /M1 | O | 10 | /BUSDIR | I
11 | D5 |  | 12 | D2 |  | 11 | /IORQ |  | 12 | /MERQ |  | 11 | /IORQ | O | 12 | /MERQ | O
13 | D7 |  | 14 | D4 |  | 13 | /WR |  | 14 | /RD |  | 13 | /WR | O | 14 | /RD | O
15 | reserved |  | 16 | D6 |  | 15 | /RESET |  | 16 | /OE |  | 15 | /RESET | O | 16 | Reserved | -
17 | reserved |  | 18 | CLOCK |  | 17 | A9 |  | 18 | A15 |  | 17 | A9 | O | 18 | A15 | O
19 | GND |  | 20 | GND |  | 19 | A11 |  | 20 | A10 |  | 19 | A11 | O | 20 | A10 | O
21 | GND |  | 22 | SNDIN1 |  | 21 | A7 |  | 22 | A6 |  | 21 | A7 | O | 22 | A6 | O
23 | GND |  | 24 | GND |  | 23 | A12 |  | 24 | A8 |  | 23 | A12 | O | 24 | A8 | O
25 | GND |  | 26 | SNDIN2 |  | 25 | A14 |  | 26 | DATA_DIR |  | 25 | A14 | O | 26 | A13 | O
27 | GND |  | 28 | GND |  | 27 | reserved |  | 28 | reserved |  | 27 | A1 | O | 28 | A0 | O
29 | reserved |  | 30 | GND |  | 29 | reserved |  | 30 | reserved |  | 29 | A3 | O | 30 | A2 | O
31 | reserved |  | 32 | HS_CLK |  | 31 | OSD_SPI_CLK |  | 32 | reserved |  | 31 | A5 | O | 32 | A4 | O
33 | reserved |  | 34 | HS_SIO3 |  | 33 | OSD_SPI_CS_N |  | 34 | reserved |  | 33 | D1 | I/O | 34 | D0 | I/O
35 | +5V |  | 36 | HS_SIO2 |  | 35 | OSD_SPI_MISO |  | 36 | reserved |  | 35 | D3 | I/O | 36 | D2 | I/O
37 | +12V |  | 38 | HS_SIO1 |  | 37 | OSD_SPI_MOSI |  | 38 | reserved |  | 37 | D5 | I/O | 38 | D4 | I/O
39 | -12V |  | 40 | HS_SIO0 |  | 39 | 3V3 |  | 40 | GND |  | 39 | D7 | I/O | 40 | D6 | I/O
[12 empty] | 41 | GND | - | 42 | CLOCK | O
[12 empty] | 43 | GND | - | 44 | SW1 | -
[12 empty] | 45 | `+5V | - | 46 | SW2 | -
[12 empty] | 47 | `+5V | - | 48 | +12V | -
[12 empty] | 49 | SNDIN | I | 50 | -12V | -