## TangPrimer25K (SLOT無し版)
MG121N
# | Name | BANK | Memo | Assign | Dir | # | Name | BANK | Memo | Assign | Dir | # | Name | BANK | Memo | Assign | Dir | # | Name | BANK | Memo | Assign | Dir
1 | GND | - |  | - | - | 2 | VCCIO2/3 |  | Input | - | - | 61 | GND | - |  | - | - | 62 | GND | - |  | - | -
3 | B2 | 5 |  |  |  | 4 | VCCIO2/3 |  | Input | - | - | 63 | L9 | 0 |  |  |  | 64 | H5 | 1 | GCLKT | clk28m | in
5 | C2 | 5 |  |  |  | 6 | L2 | 2 |  |  |  | 65 | K9 | 0 |  |  |  | 66 | J5 | 1 | GCLKC
7 | F2 | 5 | GCLKT | dipsw0 | in | 8 | L1 | 2 |  |  |  | 67 | J8 | 0 | GCLK |  |  | 68 | L5 | 1 | GCLKT
9 | F1 | 5 | GCLKC | dipsw1 | in | 10 | K1 | 2 |  |  |  | 69 | K8 | 0 | GCLK |  |  | 70 | K5 | 1 | GCLKC
11 | A1 | 5 |  | led | out | 12 | K2 | 2 |  |  |  | 71 | F7 | 0 | GCLK |  |  | 72 | H8 | 1 |  | sram0_sio1 | inout | MapperRAM512KB
13 | D8 | 5 | RECONFIG |  |  | 14 | J4 | 2 |  |  |  | 73 | F6 | 0 | GCLK |  |  | 74 | H7 | 1 |  | sram0_sclk | out
15 | E1 | 5 | GCLKC | 空き |  | 16 | K4 | 2 |  |  |  | 75 | GND | - |  | - | - | 76 | G7 | 1 |  | sram0_cs_n | out
17 | D1 | 5 |  | 空き |  | 18 | G2 | 2 | RPLL |  |  | 77 | E8 | 4 | READY |  |  | 78 | G8 | 1 |  | sram0_sio0 | inout
19 | GND | - |  | - | - | 20 | G1 | 2 |  |  |  | 79 | B3 | 4 | UART_RX | uart_rx | in | 80 | F5 | 1 |  | sram0_sio2 | inout
21 | C1 | 10 | TCK | Config用 | - | 22 | L4 | 2 | GCLKT |  |  | 81 | C3 | 4 | UART_TX | uart_tx | out | 82 | G5 | 1 |  | sram0_sio3 | inout
23 | B1 | 10 | TMS | Config用 | - | 24 | L3 | 2 | GCLKC |  |  | 83 | E3 | 4 |  |  |  | 84 | VCCIO0/1 | - | Input | - | -
25 | A2 | 10 | TDO | Config用 | - | 26 | J1 | 2 | GCLKT |  |  | 85 | D7 | 4 | DONE |  |  | 86 | VCCIO0/1 | - | Input | - | -
27 | A3 | 10 | TDI | Config用 | - | 28 | J2 | 2 | GCLKC |  |  | 87 | GND | - |  | - | - | 88 | GND | - |  | - | -
29 | GND | - |  | - | - | 30 | G4 | 3 | GCLKT |  |  | 89 | VCCIO6/7 | - | Input | - | - | 90 | L6 | 7 |  | spi_sclk | out | マイコンと通信
31 | M0_D3_P | MIPI |  |  |  | 32 | H4 | 3 | GCLKC |  |  | 91 | VCCIO6/7 | - | Input | - | - | 92 | K6 | 7 |  | spi_cs_n | out
33 | M0_D3_N | MIPI |  |  |  | 34 | H1 | 3 | GCLKT |  |  | 93 | J11 | 7 | GCLK |  |  | 94 | K7 | 7 |  | spi_mosi | out
35 | GND | - |  | - | - | 36 | H2 | 3 | GCLKC |  |  | 95 | J10 | 7 | GCLK |  |  | 96 | J7 | 7 |  | spi_miso | in
37 | M0_D2_P | MIPI |  | HDMI |  | 38 | VDD_1V8 | - | Output |  |  | 97 | H11 | 7 | GCLK |  |  | 98 | L7 | 7 |  | sram1_sio1 | inout | VRAM128KB
39 | M0_D2_N | MIPI |  | HDMI |  | 40 | VDD_1V8 | - | Output |  |  | 99 | H10 | 7 | GCLK |  |  | 100 | L8 | 7 |  | sram1_sclk | out
41 | GND | - |  | - | - | 42 | VDD_2V5 | - | Output |  |  | 101 | G11 | 7 |  |  |  | 102 | L10 | 7 |  | sram1_cs_n | out
43 | M0_CK_P | MIPI |  | HDMI |  | 44 | VDD_2V5 | - | Output |  |  | 103 | G10 | 7 |  |  |  | 104 | K10 | 7 |  | sram1_sio0 | inout
45 | M0_CK_N | MIPI |  | HDMI |  | 46 | VDD_3V3 | - | Output |  |  | 105 | GND | - |  | - | - | 106 | L11 | 7 |  | sram1_sio2 | inout
47 | GND | - |  | - | - | 48 | VDD_3V3 | - | Output |  |  | 107 | D11 | 6 |  |  |  | 108 | K11 | 7 |  | sram1_sio3 | inout
49 | M0_D1_P | MIPI |  | HDMI |  | 50 | VDD_3V3 | - | Output |  |  | 109 | D10 | 6 |  |  |  | 110 | GND | - |  | - | -
51 | M0_D1_N | MIPI |  | HDMI |  | 52 | VDD_5V | - | Input |  |  | 111 | C11 | 6 | GCLK |  |  | 112 | E11 | 6 | GCLKT
53 | GND | - |  | - | - | 54 | VDD_5V | - | Input |  |  | 113 | C10 | 6 | GCLK |  |  | 114 | E10 | 6 | GCLKC
55 | M0_D0_P | MIPI |  | HDMI |  | 56 | VDD_5V | - | Input |  |  | 115 | B11 | 6 | RPLL |  |  | 116 | A11 | 6
57 | M0_D0_N | MIPI |  | HDMI |  | 58 | VDD_5V | - | Input |  |  | 117 | B10 | 6 |  |  |  | 118 | A10 | 6
59 | GND | - |  | - | - | 60 | VDD_5V | - | Input |  |  | 119 | GND | - |  | - | - | 120 | GND | - |  | - | -

## TangPrimer25K(SLOTあり版)
MG121N
# | Name | BANK | Memo | Assign | Dir | # | Name | BANK | Memo | Assign | Dir | # | Name | BANK | Memo | Assign | Dir | # | Name | BANK | Memo | Assign | Dir
1 | GND | - |  | - | - | 2 | VCCIO2/3 |  | Input | - | - | 61 | GND | - |  | - | - | 62 | GND | - |  | - | -
3 | B2 | 5 |  | slot_sltsl1_n | out | 4 | VCCIO2/3 |  | Input | - | - | 63 | L9 | 0 |  | slot_a0 | out | 64 | H5 | 1 | GCLKT | clk28m | in
5 | C2 | 5 |  | slot_sltsl2_n | out | 6 | L2 | 2 |  | slot_rfsh | out | 65 | K9 | 0 |  | slot_a1 | out | 66 | J5 | 1 | GCLKC | slot_cs1_n | out
7 | F2 | 5 | GCLKT | dipsw0 | in | 8 | L1 | 2 |  | slot_d0 | in/out | 67 | J8 | 0 | GCLK | slot_a2 | out | 68 | L5 | 1 | GCLKT | slot_cs2_n | out
9 | F1 | 5 | GCLKC | dipsw1 | in | 10 | K1 | 2 |  | slot_d1 | in/out | 69 | K8 | 0 | GCLK | slot_a3 | out | 70 | K5 | 1 | GCLKC | slot_cs12_n | out
11 | A1 | 5 |  | led | out | 12 | K2 | 2 |  | slot_d2 | in/out | 71 | F7 | 0 | GCLK | slot_a4 | out | 72 | H8 | 1 |  | sram0_sio1 | inout | MapperRAM512KB
13 | D8 | 5 | RECONFIG |  |  | 14 | J4 | 2 |  | slot_d3 | in/out | 73 | F6 | 0 | GCLK | slot_a5 | out | 74 | H7 | 1 |  | sram0_sclk | out
15 | E1 | 5 | GCLKC | 空き |  | 16 | K4 | 2 |  | slot_d4 | in/out | 75 | GND | - |  | - | - | 76 | G7 | 1 |  | sram0_cs_n | out
17 | D1 | 5 |  | 空き |  | 18 | G2 | 2 | RPLL | slot_d5 | in/out | 77 | E8 | 4 | READY | 空き |  | 78 | G8 | 1 |  | sram0_sio0 | inout
19 | GND | - |  | - | - | 20 | G1 | 2 |  | slot_d6 | in/out | 79 | B3 | 4 | UART_RX | uart_rx | in | 80 | F5 | 1 |  | sram0_sio2 | inout
21 | C1 | 10 | TCK | Config用 | - | 22 | L4 | 2 | GCLKT | slot_d7 | in/out | 81 | C3 | 4 | UART_TX | uart_tx | out | 82 | G5 | 1 |  | sram0_sio3 | inout
23 | B1 | 10 | TMS | Config用 | - | 24 | L3 | 2 | GCLKC | slot_a15 | out | 83 | E3 | 4 |  | slot_clock | out | 84 | VCCIO0/1 | - | Input | - | -
25 | A2 | 10 | TDO | Config用 | - | 26 | J1 | 2 | GCLKT | slot_a14 | out | 85 | D7 | 4 | DONE | 空き |  | 86 | VCCIO0/1 | - | Input | - | -
27 | A3 | 10 | TDI | Config用 | - | 28 | J2 | 2 | GCLKC | slot_a13 | out | 87 | GND | - |  | - | - | 88 | GND | - |  | - | -
29 | GND | - |  | - | - | 30 | G4 | 3 | GCLKT | slot_a12 | out | 89 | VCCIO6/7 | - | Input | - | - | 90 | L6 | 7 |  | spi_sclk | out | マイコンと通信
31 | M0_D3_P | MIPI |  |  |  | 32 | H4 | 3 | GCLKC | slot_a11 | out | 91 | VCCIO6/7 | - | Input | - | - | 92 | K6 | 7 |  | spi_cs_n | out
33 | M0_D3_N | MIPI |  |  |  | 34 | H1 | 3 | GCLKT | slot_a10 | out | 93 | J11 | 7 | GCLK | slot_a6 | out | 94 | K7 | 7 |  | spi_mosi | out
35 | GND | - |  | - | - | 36 | H2 | 3 | GCLKC | slot_a9 | out | 95 | J10 | 7 | GCLK | slot_a7 | out | 96 | J7 | 7 |  | spi_miso | in
37 | M0_D2_P | MIPI |  | HDMI |  | 38 | VDD_1V8 | - | Output |  |  | 97 | H11 | 7 | GCLK | slot_a8 | out | 98 | L7 | 7 |  | sram1_sio1 | inout | VRAM128KB
39 | M0_D2_N | MIPI |  | HDMI |  | 40 | VDD_1V8 | - | Output |  |  | 99 | H10 | 7 | GCLK | slot_wait | in | 100 | L8 | 7 |  | sram1_sclk | out
41 | GND | - |  | - | - | 42 | VDD_2V5 | - | Output |  |  | 101 | G11 | 7 |  | slot_reset | out | 102 | L10 | 7 |  | sram1_cs_n | out
43 | M0_CK_P | MIPI |  | HDMI |  | 44 | VDD_2V5 | - | Output |  |  | 103 | G10 | 7 |  | slot_busdir | out | 104 | K10 | 7 |  | sram1_sio0 | inout
45 | M0_CK_N | MIPI |  | HDMI |  | 46 | VDD_3V3 | - | Output |  |  | 105 | GND | - |  | - | - | 106 | L11 | 7 |  | sram1_sio2 | inout
47 | GND | - |  | - | - | 48 | VDD_3V3 | - | Output |  |  | 107 | D11 | 6 |  | slot_wr_n | out | 108 | K11 | 7 |  | sram1_sio3 | inout
49 | M0_D1_P | MIPI |  | HDMI |  | 50 | VDD_3V3 | - | Output |  |  | 109 | D10 | 6 |  | slot_rd_n | out | 110 | GND | - |  | - | -
51 | M0_D1_N | MIPI |  | HDMI |  | 52 | VDD_5V | - | Input |  |  | 111 | C11 | 6 | GCLK | slot_m1_n | out | 112 | E11 | 6 | GCLKT | audio_mclk | out | SNDINのAD結果を受ける
53 | GND | - |  | - | - | 54 | VDD_5V | - | Input |  |  | 113 | C10 | 6 | GCLK | slot_iorq_n | out | 114 | E10 | 6 | GCLKC | audio_bclk | out
55 | M0_D0_P | MIPI |  | HDMI |  | 56 | VDD_5V | - | Input |  |  | 115 | B11 | 6 | RPLL | slot_merq_n | out | 116 | A11 | 6 |  | audio_lrclk | out
57 | M0_D0_N | MIPI |  | HDMI |  | 58 | VDD_5V | - | Input |  |  | 117 | B10 | 6 |  | slot_intr | in | 118 | A10 | 6 |  | audio_sdata | in
59 | GND | - |  | - | - | 60 | VDD_5V | - | Input |  |  | 119 | GND | - |  | - | - | 120 | GND | - |  | - | -

## TangNano20K(SLOT無し版)
TangNano20K GW2AR-LV18QN88C8/I7 (Arora)
# | Pin | Bank | Memo | Assign | Dir |  | # | Pin | Bank | Memo | Assign | Dir
1 | Pin73 | 1 |  | sram1_sio1 | inout |  | 40 | 5V | - | - | - | in
2 | Pin74 | 1 |  | sram1_sclk | out |  | 39 | GND | - | - | - | -
3 | Pin75 | 1 |  | sram1_cs_n | out |  | 38 | Pin76 | 1 | GCLKC | CLK14M | in
4 | Pin85 | 0 |  | sram1_sio0 | inout |  | 37 | Pin80 | 0 | GCLKT | sys_intr | out | マイコン
5 | Pin77 | 1 | LCD |  |  |  | 36 | Pin42 | 4 | LCD
6 | Pin15 | 6 | LED | sram1_sio2 | inout |  | 35 | Pin41 | 4 | LCD
7 | Pin16 | 6 | LED | sram1_sio3 | inout |  | 34 | Pin56 | 3 | I2S_BCLK | I2S_BCLK | out | AD I2S
8 | Pin27 | 5 | LCD |  |  |  | 33 | Pin54 | 3 | I2S_DIN | I2S_DIN | out
9 | Pin28 | 5 | LCD |  |  |  | 32 | Pin51 | 3 | PA_EN | 1'固定 | nc
10 | Pin25 | 5 | LCD |  |  |  | 31 | Pin48 | 3 | LCD
11 | Pin26 | 5 | LCD |  |  |  | 30 | Pin55 | 3 | I2S_LRCK | I2S_LRCK | out | AD I2S
12 | Pin29 | 5 | LCD |  |  |  | 29 | Pin49 | 3 | LCD
13 | Pin30 | 5 | LCD |  |  |  | 28 | Pin86 | 0
14 | Pin31 | 5 | LCD |  |  |  | 27 | Pin79 | 0 | WS2812(LED) | srom_cs_n
15 | Pin17 | 6 | LED | spi_sclk | out | マイコン通信用 | 26 | GND | - | - | - | -
16 | Pin20 | 6 | LED | spi_cs_n | out |  | 25 | 3V3 | - | - | - | out
17 | Pin19 | 6 | LED | spi_mosi | out |  | 24 | Pin72 | 1
18 | Pin18 | 6 | LED | spi_miso | in |  | 23 | Pin71 | 1
19 | 3V3 | - | - | - | out |  | 22 | Pin53 | 3 | EDID_CLK
20 | GND | - | - | - | - |  | 21 | Pin52 | 3 | EDID_DAT
BIOS や MapperRAM は、FPGA内蔵の SDRAM を利用する。

## TangNano20K(SLOTあり版)
TangNano20K GW2AR-LV18QN88C8/I7 (Arora)
# | Pin | Bank | Memo | Assign | Dir |  | # | Pin | Bank | Memo | Assign | Dir
1 | Pin73 | 1 |  | smem_sio1 | inout | VRAM128KB | 40 | 5V | - | - | - | in
2 | Pin74 | 1 |  | smem_clk | out |  | 39 | GND | - | - | - | -
3 | Pin75 | 1 |  | sram_cs_n | out |  | 38 | Pin76 | 1 | GCLKC | CLK14M | in
4 | Pin85 | 0 |  | smem_sio0 | inout |  | 37 | Pin80 | 0 | GCLKT | sys_intr | out | マイコン
5 | Pin77 | 1 |  | DIO0 | inout | Extend | 36 | Pin42 | 4
6 | Pin15 | 6 | LED | smem_sio2 | inout | VRAM128KB | 35 | Pin41 | 4 |  | IO_SEL0 | out | EX
7 | Pin16 | 6 | LED | smem_sio3 | inout |  | 34 | Pin56 | 3 | I2S_BCLK | I2S_BCLK | out | AD I2S
8 | Pin27 | 5 |  | DIO1 | inout | Extend I/O | 33 | Pin54 | 3 | I2S_DIN | I2S_DIN | in
9 | Pin28 | 5 |  | DIO2 | inout |  | 32 | Pin51 | 3 | PA_EN | 0'固定 | nc
10 | Pin25 | 5 |  | DIO3 | inout |  | 31 | Pin48 | 3 |  | I2S_SCK | out | AD I2S
11 | Pin26 | 5 |  | DIO4 | inout |  | 30 | Pin55 | 3 | I2S_LRCK | I2S_LRCK | in
12 | Pin29 | 5 |  | DIO5 | inout |  | 29 | Pin49 | 3 |  | IO_SEL1 | out | EX
13 | Pin30 | 5 |  | DIO6 | inout |  | 28 | Pin86 | 0 |  | IO_SEL2 | out
14 | Pin31 | 5 |  | DIO7 | inout |  | 27 | Pin79 | 0 | WS2812(LED) | srom_cs_n |  | ROM
15 | Pin17 | 6 | LED | spi_clk | out | マイコン通信用 | 26 | GND | - | - | - | -
16 | Pin20 | 6 | LED | spi_cs_n | out |  | 25 | 3V3 | - | - | - | out
17 | Pin19 | 6 | LED | spi_mosi | out |  | 24 | Pin72 | 1 |  | RESET | out | EX
18 | Pin18 | 6 | LED | spi_miso | in |  | 23 | Pin71 | 1 |  | IO_CLK | out
19 | 3V3 | - | - | - | out |  | 22 | Pin53 | 3 | EDID_CLK
20 | GND | - | - | - | - |  | 21 | Pin52 | 3 | EDID_DAT
BIOS や MapperRAM は、FPGA内蔵の SDRAM を利用する。
[10 empty] | AD I2S | TI PCM1807
MS: Mode control SELECT (/CS)
MC: Mode control CLOCK (CLK)
MD: Mode control DATA (Serial DATA)
MS/MC/MD はマイコンに繋げる。

## IO Expander
| Cycle | 0 | 1 | 2 | 3 | 4 | 5 | 6 | 7
| DIO DIR | OUT | OUT | OUT | OUT | OUT | IN | IN | IN
1 | ioe_dio[7] | a15 | a7 | /wr | /slt1_cs2 | d7 | d7 | busdir | joy1_u
2 | ioe_dio[6] | a14 | a6 | /rd | /slt1_cs1 | d6 | d6 | /int | joy1_d
3 | ioe_dio[5] | a13 | a5 | /merq | /sltsl2 | d5 | d5 | /wait | joy1_l
4 | ioe_dio[4] | a12 | a4 | /iorq | /slt2_cs12 | d4 | d4 | pause | joy1_r
5 | ioe_dio[3] | a11 | a3 | /m1 | /slt2_cs2 | d3 | d3 | joy2_l | joy1_a
6 | ioe_dio[2] | a10 | a2 | /rfsh | /slt2_cs1 | d2 | d2 | joy2_r | joy1_b
7 | ioe_dio[1] | a9 | a1 | /sltsl1 | joy1_com | d1 | d1 | joy2_a | joy2_u
8 | ioe_dio[0] | a8 | a0 | /slt1_cs12 | joy2_com | d0 | d0 | joy2_b | joy2_d
9 | ioe_sel[2] | 0 | 0 | 0 | 0 | 1 | 1 | 1 | 1
10 | ioe_sel[1] | 0 | 0 | 1 | 1 | 0 | 0 | 1 | 1
11 | ioe_sel[0] | 0 | 1 | 0 | 1 | 0 | 1 | 0 | 1
12 | ioe_reset_n | 0: /reset
13 | ioe_clk | 0: 3.579545MHz
| Decoder | 0: 74LCX238; 5: 74LCX138

## IO Expander Timing
11.6402
STATE | 0 | 1 | 2 | 3 | 4 | 5 | 6 | 7 | 8 | 9 | 10 | 11 | 12 | 13 | 14 | 15 | 16 | 17 | 18 | 19 | 20 | 21 | 22 | 23 | 0
IN CLOCK (3.54x8x3=85.96MHz)
FPGA DIN/DOUT |  | DOUT0 |  |  | DOUT1 |  |  | DOUT2 |  |  | DOUT3 |  |  | DOUT4 |  |  |  | DIN |  |  | DIN |  |  | DIN |  | DOUT0 |  | DOUT1 |  | DOUT2 |  | DOUT3 |  |  | DOUT4 |  |  | DIN |  |  | DIN |  |  | DIN
FPGA DadaDir |  | OUTPUT | [14 empty] | INPUT | [8 empty] | OUTPUT | [10 empty] | INPUT
FPGA Cycle | Cycle0 |  |  | Cycle1 |  |  | Cycle2 |  |  | Cycle3 |  |  | Cycle4 |  |  | Cycle5 |  |  | Cycle6 |  |  | Cycle7 |  |  | Cycle0 |  | Cycle1 |  | Cycle2 |  | Cycle3 |  |  | Cycle4 |  | Cycle5 |  |  | Cycle6 |  |  | Cycle7 |  |  | Cycle0
FPGA 3.54MHz
SLOT DOUT |  |  |  |  | DOUT0 | [22 empty] | DOUT0
[8 empty] | DOUT1 | [21 empty] | DOUT1
[11 empty] | DOUT2 | [20 empty] | DOUT2
[14 empty] | DOUT3 | [20 empty] | DOUT3
SLOT DATA OUT | [16 empty] | DOUT4 | [19 empty] | DOUT4
SLOT DATA IN | [16 empty] | DIN | [19 empty] | DIN
JOYSTICK1 | [22 empty] | DIN | [19 empty] | DIN
JOYSTICK2 | [19 empty] | DIN | [19 empty] | DIN